## Experiment Data
Height of Tank (cm) |  | 47
Length of Tank (cm) |  | 93.7
Nozzle 1
Trial | Entrance Diameter (in) | Entrance Diameter (m) | Exit Diameter (in.) | Exit Diameter (m)
1 | 0.993 | 0.025222 | 0.744 | 0.018898
2 | 0.989 | 0.025121 | 0.746 | 0.018948
3 | 0.99 | 0.025146 | 0.747 | 0.018974
Average | 0.99067 | 0.025163 | 0.74567 | 0.01894
Flow | Flow Rate (m^3/h) | Flow Rate (m^3/s) |  | Velocity (m/s) | Re | Vortex Frequency (Hz) | Wake Length (m) | Vortex Diameter (d)
1 | 11.486 | 0.0031906 |  | 11.3245 | 214057.408 | 125.5626 | 0.2921 | 0.0254
2 | 10.903 | 0.0030286 |  | 10.7497 | 203192.4011 | 119.1894 | 0.18415 | 0.022225
3 | 7.878 | 0.0021883 |  | 7.7672 | 146817.3655 | 86.1207 | 0.13335 | --
4 | 3.888 | 0.00108 |  | 3.8333 | 72458.2276 | 42.5028 | 0.127 | --
5 | 7.01 | 0.0019472 |  | 6.9114 | 130640.9916 | 76.6319 | 0.12065 | --
Nozzle 2
Trial | Entrance Diameter (in) | Entrance Diameter (m) | Exit Diameter (in.) | Exit Diameter (m)
1 | 0.979 | 0.024867 | 0.492 | 0.012497
2 | 0.978 | 0.024841 | 0.496 | 0.012598
3 | 0.98 | 0.024892 | 0.494 | 0.012548
Average | 0.979 | 0.024867 | 0.494 | 0.012548
Flow | Flow Rate (m^3/h) | Flow Rate (m^3/s) |  | Velocity (m/s) | Re | Vortex Frequency (Hz) | Wake Length (m) | Vortex Diameter (d)
1 | 11.032 | 0.0030644 |  | 24.7822 | 310336.9474 | 414.7622 | 0.40005 | 0.127
2 | 10.157 | 0.0028214 |  | 22.8166 | 285722.6591 | 381.8655 | 0.1905 | 0.0254
3 | 8.561 | 0.0023781 |  | 19.2314 | 240826.1971 | 321.8618 | 0.1524 | 0.01905
4 | 6.205 | 0.0017236 |  | 13.9389 | 174550.4676 | 233.2849 | 0.1397 | 0.0254
5 | 2.664 | 0.00074 |  | 5.9844 | 74939.959 | 100.1565 | 0.0889 | --
|  | Entrance Diameter (m) | Exit Diameter (in.) | Exit Diameter (m) | Min Vortex Diameter (m) | Max Vortex Diameter (m) | Min Wake Length (m) | Max Wake Length (m)
Nozzle 1 |  | 0.0252 |  | 0.0189 | 0.0222 | 0.0254 | 0.1207 | 0.2921
Nozzle 2 |  | 0.0249 |  | 0.0125 | 0.0254 | 0.127 | 0.0889 | 0.4